## geko-deutz
ПРАЙС – ЛИСТ
НА ЭЛЕКТРОАГРЕГАТЫ марки GEKO®
с двигателями DEUTZ (Германия) от 20 до 500 кВА
Модель | Модель | Мощность, 400 В |  | Расход топлива | Емкость топливного бака, л | Шум | Габаритные размеры (LxBxH), мм |  | Масса | Цена
электроагрегата | двигателя |  |  | при 75% нагрузке |  | дБ |  |  | кг | руб.
|  | кВА | кВт | л/ч
ОТКРЫТОГО ИСПОЛНЕНИЯ
20003 ED - S/DEDA | D2011 L03 | 20 | 16 | 3.9 | 80 | 85 | 1510х715х1125 | 620 |  | 468720
20010 ED - S/DEDA | D2011 L03 | 20 | 16 | 3.9 | 235 | 81 | 1650х800х1200 | 670 |  | 508200
30003 ED - S/DEDA | D2011 L04 | 30 | 24 | 5.3 | 85 | 86 | 1620х715х1125 | 690 |  | 511560
30010 ED - S/DEDA | D2011 L04 | 30 | 24 | 5.3 | 235 | 82 | 1650х800х1200 | 720 |  | 559440
40003 ED - S/DEDA | BF4M2011 | 40 | 32 | 6.8 | 85 | 87 | 1585х715х1020 | 700 |  | 551460
60003 ED - S/DEDA | BF4M2012 | 60 | 48 | 10.8 | 170 | 93 | 1850х1000х1235 | 1010 |  | 708960
85003 ED - S/DEDA | BF4M1013E | 85 | 68 | 15.4 | 190 | 96 | 2000х1000х1320 | 1210 |  | 863940
100003 ED - S/DEDA | BF4M1013EC | 100 | 80 | 17.8 | 200 | 99 | 2100х1000х1395 | 1340 |  | 928620
130003 ED - S/DEDA | BF4M1013FC | 125 | 100 | 22.7 | 220 | 94 | 2300х1150х1330 | 1550 |  | 1035300
150003 ED - S/DEDA | BF6M1013EC | 150 | 120 | 25.9 | 255 | 102 | 2510x1025x1660 | 1720 |  | 1167600
200003 ED - S/DEDA | BF6M1013FC | 200 | 160 | 36.3 | 255 | 98 | 2510x1025x1710 | 2040 |  | 1541820
250003 ED - S/DEDA | TCD2013L064V | 250 | 200 | 39 | 460 | 99 | 2660х1200х1850 | 1950 |  | 1808940
310003 ED - S/DEDA | BF6M1015C | 300 | 240 | 49.9 | 520 | 101 | 2660х1200х2235 | 2860 |  | 2262960
380003 ED - S/DEDA | BF6M1015CP | 380 | 304 | 62.5 | 520 | 101 | 2660х1200х2235 | 3200 |  | 2626680
430003 ED - S/DEDA | BF8M1015C | 430 | 344 | 66.5 | 535 | 105 | 2950х1630х2600 |  | 3660 | 2944200
500003 ED - S/DEDA | BF8M1015CP | 500 | 400 | 84 | 535 | 105 | 2950х1630х2600 |  | 3800 | 3470040
В ЗВУКОИЗОЛИРУЮЩЕМ КОРПУСЕ
20010 ED - S/DEDA SS | D2011 L03 | 20 | 16 | 3.9 | 235 | 65 | 1900х800х1200 | 820 |  | 548100
30010 ED - S/DEDA SS | D2011 L04 | 30 | 24 | 5.3 | 235 | 67 | 1900х800х1200 |  | 870 | 598500
40010 ED - S/DEDA SS | BF4M2011 | 40 | 32 | 6.8 | 350 | 62 | 2365х1610х965 | 1300 |  | 735420
60010 ED - S/DEDA SS | BF4M2011С | 60 | 48 | 8.6 | 350 | 63 | 2365х1610х965 | 1350 |  | 879060
85010 ED - S/DEDA SS | BF4M1013E | 85 | 68 | 15.4 | 500 | 64 | 2900х1150х1600 | 1900 |  | 1166340
100010 ED - S/DEDA SS | BF4M1013EC | 100 | 80 | 17.8 | 500 | 65 | 2900х1150х1600 | 2070 |  | 1247820
Цены действительны с 01.06.2013 года.
В цену включены все пошлины и налоги, в т.ч. НДС 18%

## geko-бензин
ПРАЙС – ЛИСТ
НА БЕНЗИНОВЫЕ ЭЛЕКТРОАГРЕГАТЫ марки GEKO®
|  | Мощность, кВA |  | Расход |  |  |  |  | Габаритные размеры (LxBxH) мм
Модель | Модель |  |  | топлива |  | Емкость | Пуск | Шум |  | Масса | Цена
электроагрегата | двигателя |  |  | л/ч |  | топливного бака, л |  | дБ |  | кг | руб.
|  | 230 В | 400 В | 50% | 100%
СЕРИЯ «Die Robusten» ( РОБУСТЫ)
4400 ED - А/HHBA | Honda GX 270 | 3.8 | 4.1 | 1.6 | 3 | 5.9 | ручной | 70 | 740х500х530 | 72 | 61320
4400 ED - А/HEBA | Honda GX 270 | 3.8 | 4.1 | 1.6 | 3 | 5.9 | эл.стартер | 70 | 740х500х530 | 77 | 76020
6400 ED - А/HHBA | Honda GX 390 | 5 | 5.9 | 1.9 | 3.3 | 6.5 | ручной | 71 | 740х500х530 | 92 | 75600
6400 ED - А/HEBA | Honda GX 390 | 5 | 5.9 | 1.9 | 3.3 | 6.5 | эл.стартер | 71 | 740х500х530 | 97 | 89460
6400 ED - AА/HHBA | Honda GX 390 | 5 | 5.9 | 1.8 | 3.2 | 6.5 | ручной | 71 | 740х500х530 | 92 | 87360
6400 ED - AА/HEBA | Honda GX 390 | 5 | 5.9 | 1.8 | 3.2 | 6.5 | эл.стартер | 71 | 740х500х530 | 97 | 104160
СЕРИЯ «Die Professionellen» (ПРОФЕССИОНАЛЬНЫЕ)
2801 E - A/MHBA | Mitsubishi GT600 | 2.5 | – | 0.6 | 1.1 | 13 | ручной | 68 | 570x440x450 | 48 | 27720
4401 E - AA/HHBA | Honda GX 270 | 3.7 | – | 1.3 | 2.4 | 20 | ручной | 68 | 740х500х530 | 89 | 90720
4401 E - AА/HЕBA | Honda GX 270 | 3.7 | – | 1.3 | 2.4 | 20 | эл. стартер | 68 | 740х500х530 | 97.5 | 111300
4401 E - AА/HЕBA BLC | Honda GX 270 | 3.7 | – | 1.3 | 2.4 | 20 | автомат. | 68 | 740х500х530 | 97.5 | 157500
5401 ED -AА/HHBA | Honda GX 270 | 3.8 | 4.1 | 1.4 | 2.5 | 20 | ручной | 68 | 740х500х530 | 89 | 94920
5401 ED –AА/HЕBA | Honda GX 270 | 3.8 | 4.1 | 1.4 | 2.5 | 20 | эл. стартер | 68 | 740х500х530 | 97.5 | 115920
5401 ED –AА/HЕBA BLC | Honda GX 270 | 3.8 | 4.1 | 1.4 | 2.5 | 20 | автомат. | 68 | 740х500х530 | 97.5 | 170520
6401 ED -AА/HHBA | Honda GX 390 | 5.2 | 6.1 | 1.7 | 3.1 | 20 | ручной | 69 | 740х500х530 | 100 | 112140
6401 ED –AА/HЕBA | Honda GX 390 | 5.2 | 6.1 | 1.7 | 3.1 | 20 | эл. стартер | 69 | 740х500х530 | 108 | 131040
6401 ED –AА/HЕBA BLC | Honda GX 390 | 5.2 | 6.1 | 1.7 | 3.1 | 20 | автомат. | 69 | 740х500х530 | 108 | 185640
7401 ED -AА/HHBA | Honda GX 390 | 5.5 | 6.58 | 1.8 | 3.3 | 20 | ручной | 69 | 740х500х530 | 107 | 120960
7401 ED -AА/HЕBA | Honda GX 390 | 5.5 | 6.58 | 1.8 | 3.3 | 20 | эл. стартер | 69 | 740х500х530 | 115 | 144900
7401 ED -AА/HЕBA BLC | Honda GX 390 | 5.5 | 6.58 | 1.8 | 3.3 | 20 | автомат. | 69 | 740х500х530 | 115 | 199500
7401 E -AА/HHBA | Honda GX 390 | 6.4 | - | 1.8 | 3.3 | 20 | ручной | 69 | 740х500х530 | 107 | 115080
7401 E -AА/HЕBA | Honda GX 390 | 6.4 | - | 1.8 | 3.3 | 20 | эл. стартер | 69 | 740х500х530 | 115 | 135240
7401 E -AА/HЕBA BLC | Honda GX 390 | 6.4 | - | 1.8 | 3.3 | 20 | автомат. | 69 | 740х500х530 | 115 | 181440
9001 ED – AA/SHBA | B&S 356442 | 6 | 9 | 2.6 | 4.5 | 10 | ручной | 70 | 790х550х650 | 134 | 157920
9001 ED – AA/SEBA | B&S 356447 | 6 | 9 | 2.6 | 4.5 | 10 | эл.стартер | 70 | 790х550х650 | 138 | 175560
9001 E – S/SEBA | B&S 356447 | 9 | - | 2.6 | 4.5 | 10 | эл.стартер | 70 | 790х550х650 | 138 | 183960
9001 ED – AA/SEBA BLC | B&S 356447 | 6 | 9 | 2.6 | 4.5 | 10 | автомат. | 70 | 790х550х650 | 138 | 242760
13001 ED – S/SEBA | B&S 386447 | 6 | 13 | 2.9 | 5 | 10 | эл.стартер | 70 | 790х550х650 | 138 | 228060
13001 E – S/SEBA | B&S 386447 | 10 | - | 2.9 | 5 | 10 | эл.стартер | 70 | 790х550х650 | 138 | 237720
13001 ED – S/SEBA BLC | B&S 386447 | 6 | 13 | 2.9 | 5 | 10 | автомат. | 70 | 790х550х650 | 138 | 295260
СЕРИЯ « Silent» (В НИЗКОШУМНОМ ИСПОЛНЕНИИ)
6500 E – S/SHBA S | B&S 295447 | 6.5 | - | 2.5 | 3.8 | 14.9 | ручной | 64 | 700x440x580 | 123 | 174300
6500 E – S/SEBA S | B&S 295447 | 6.5 | - | 2.5 | 3.8 | 14.9 | эл.стартер | 64 | 700x440x580 | 125 | 186900
9000 ED – S/SEBA S | B&S 305447 | 5 | 9 | 2.6 | 4.5 | 14.9 | эл.стартер | 64 | 700x440x580 | 130 | 195720
12000 ED – S/SEBA S | B&S 385447 | 6 | 12 | 2.5 | 4.1 | 16.5 | эл.стартер | 68 | 820х440х580 | 148 | 219240
12000 ED – S/SEBA S BLC | B&S 385447 | 6 | 12 | 2.5 | 4.1 | 16.5 | автомат. | 68 | 820х440х580 | 148 | 294420
14000 ED – S/SEBA S | B&S 386447 | 6 | 13.4 | 2.5 | 4.3 | 16.5 | эл.стартер | 68 | 820х440х580 | 148 | 240240
14000 ED – S/SEBA S BLC | B&S 386447 | 6 | 13.4 | 2.5 | 4.3 | 16.5 | автомат. | 68 | 820х440х580 | 148 | 315420
СЕРИЯ « Super Silent» (В ЗВУКОИЗОЛИРУЮЩЕМ КОРПУСЕ)
2801 E – A/HHBA SS | Honda GX 200 | 2.53 | - | 0.9 | 1.2 | 8.5 | ручной | 62 | 595х420х470 | 55 | 65940
2802 E – A/HHBA SS | Honda GX 200 | 2.53 | - | 0.9 | 1.2 | 8.5 | ручной | 58 | 595х420х470 | 55 | 80640
6600 ED – AA/HHBA SS | Honda GX 390 | 5.2 | 6.1 | 1.7 | 3.2 | 26 | ручной | 62 | 820х550х620 | 130 | 155820
6600 ED – AA/HEBA SS | Honda GX 390 | 5.2 | 6.1 | 1.7 | 3.2 | 26 | эл.стартер | 62 | 820х550х620 | 138 | 179760
6600 E – AA/HEBA SS | Honda GX 390 | 5 | - | 1.7 | 3.2 | 26 | эл.стартер | 62 | 820х550х620 | 138 | 174300
6600 ED – AA/HEBA SS BLC | Honda GX 390 | 5.2 | 6.1 | 1.7 | 3.2 | 26 | автомат. | 62 | 820х550х620 | 138 | 254940
9000 ED – AA/SEBA SS | B&S 356447 | 6 | 9 | 2.6 | 5 | 20 | эл.стартер | 61 | 880х650х620 | 187 | 224280
9000 E – S/SEBA SS | B&S 356447 | 9 | - | 2.6 | 5 | 20 | эл.стартер | 61 | 880х650х620 | 187 | 234360
9000 ED – AA/SEBA SS BLC | B&S 356447 | 6 | 9 | 2.6 | 5 | 20 | автомат. | 61 | 880х650х620 | 187 | 299460
13000 ED – S/SEBA SS | B&S 386447 | 6 | 13 | 2.4 | 4.2 | 12 | эл.стартер | 62 | 820х440х580 | 150 | 326760
13000 E – S/SEBA SS | B&S 386447 | 10 | - | 2.4 | 4.2 | 12 | эл.стартер | 62 | 820х440х580 | 150 | 334320
13000 ED – S/SEBA SS BLC | B&S 386447 | 6 | 13 | 2.4 | 4.2 | 12 | автомат. | 62 | 820х440х580 | 150 | 401940
18000 ED – S/SEBA SS | B&S 543477 | 10 | 18 | 5.5 | 7 | 22 | эл.стартер | 73 | 1135х660х815 | 280 | 344400
Цены действительны с 01.06.2013 года.
В цену включены все пошлины и налоги, в т.ч. НДС 18%

## geko-дизель
ПРАЙС – ЛИСТ
НА ДИЗЕЛЬНЫЕ ЭЛЕКТРОАГРЕГАТЫ марки GEKO®
|  | Мощность, кВА |  | Расход |  |  | Пуск |  | Габаритные размеры (LxBxH) мм
Модель | Модель |  |  | топлива |  | Емкость |  | Шум |  | Масса | Цена
электроагрегата | двигателя |  |  | л/ч |  | топливного бака, л |  | дБ |  | кг | руб.
|  | 230 В | 400 В | 50% | 100%
С ДВИГАТЕЛЯМИ ВОЗДУШНОГО ОХЛАЖДЕНИЯ ( на 3000 об/мин)
5401 E – A/ZHD | Hatz 1B 40 | 5 | - | 1.3 | 1.8 | 5 | ручной | 72 | 740х500х530 | 112 | 139020
5401 E – AA/ZHD | Hatz 1B 40 | 5 | - | 1.3 | 1.8 | 5 | ручной | 72 | 740х500х530 | 112 | 147000
5401 E – A/ZEDA | Hatz 1B 40 | 5 | - | 1.3 | 1.8 | 5 | эл.стартер | 72 | 740х500х530 | 119 | 173880
5401 E – A/ZEDA BLC | Hatz 1B 40 | 5 | - | 1.3 | 1.8 | 5 | автомат. | 72 | 740х500х530 | 119 | 236040
5401 E – AA/ZEDA | Hatz 1B 40 | 5 | - | 1.3 | 1.8 | 5 | эл.стартер | 72 | 740х500х530 | 119 | 175980
5401 E – AA/ZEDA BLC | Hatz 1B 40 | 5 | - | 1.3 | 1.8 | 5 | автомат. | 72 | 740х500х530 | 119 | 238140
6401 ED – A/ZHD | Hatz 1B 40 | 4 | 5.1 | 1.3 | 1.8 | 5 | ручной | 72 | 740х500х530 | 112 | 142380
6401 ED – AA/ZHD | Hatz 1B 40 | 4 | 5.1 | 1.3 | 1.8 | 5 | ручной | 72 | 740х500х530 | 112 | 151620
6401 ED – A/ZEDA | Hatz 1B 40 | 4 | 5.1 | 1.3 | 1.8 | 5 | эл.стартер | 72 | 740х500х530 | 119 | 178500
6401 ED – A/ZEDA BLC | Hatz 1B 40 | 4 | 5.1 | 1.3 | 1.8 | 5 | автомат. | 72 | 740х500х530 | 119 | 247380
6401 ED – AA/ZEDA | Hatz 1B 40 | 4 | 5.1 | 1.3 | 1.8 | 5 | эл.стартер | 72 | 740х500х530 | 119 | 180600
6401 ED – AA/ZEDA BLC | Hatz 1B 40 | 4 | 5.1 | 1.3 | 1.8 | 5 | автомат. | 72 | 740х500х530 | 119 | 249480
7801 ED – AA/ZEDA | Hatz 1B 50 | 4.5 | 6.4 | 1.5 | 2.5 | 5 | эл.стартер | 72 | 740х500х550 | 132 | 202440
7801 ED – AA/ZEDA BLC | Hatz 1B 50 | 4.5 | 6.4 | 1.5 | 2.5 | 5 | автомат. | 72 | 740х500х550 | 132 | 271320
7801 E – AA/ZEDA | Hatz 1B 50 | 6.2 | - | 1.5 | 2.5 | 5 | эл.стартер | 72 | 740х500х550 | 132 | 195300
7801 E – AA/ZEDA BLC | Hatz 1B 50 | 6.2 | - | 1.5 | 2.5 | 5 | автомат. | 72 | 740х500х550 | 132 | 264180
10 010 ED – S/ZEDA | Hatz 1D 81S | 5.5 | 9.7 | 1.6 | 3.4 | 20 | эл.стартер | 78 | 900x645x615 | 220 | 299040
10 010 ED – S/ZEDA BLC | Hatz 1D 81S | 5.5 | 9.7 | 1.6 | 3.4 | 20 | автомат. | 78 | 900x645x615 | 220 | 367920
10 010 E – S/ZEDA | Hatz 1D 81S | 7.6 | - | 1.6 | 3.4 | 20 | эл.стартер | 78 | 900x645x615 | 220 | 304920
С ДВИГАТЕЛЯМИ ВОЗДУШНОГО ОХЛАЖДЕНИЯ ( на 3000 об/мин) В ЗВУКОИЗОЛИРУЮЩЕМ КОРПУСЕ
7810 ED-S/ZEDA SS | Hatz 1B50 | 4.5 | 6.4 | 1.5 | 2.5 | 22 | эл.стартер | 68 | 1190х660х815 | 245 | 282240
С ДВИГАТЕЛЯМИ ЖИДКОСТНОГО ОХЛАЖДЕНИЯ ( на 1500 об/мин)
8010 ED – S/MEDA | Mitsubishi L3E | 3 | 8 | 1.8 | 3.7 | 210 | эл.стартер | 64 | 1380x735x1095 | 460 | 357840
11010 E – S/MEDA | Mitsubishi S3L2 | 11.7 | - | 2.1 | 4.2 | 210 | эл.стартер | 64 | 1380x735x1095 | 490 | 420840
11010 ED – S/MEDA | Mitsubishi S3L2 | 4 | 11 | 2.1 | 4.2 | 210 | эл.стартер | 64 | 1380x735x1095 | 490 | 399420
15010 E – S/MEDA | Mitsubishi S4L2 | 15 | - | 2.4 | 4.8 | 210 | эл.стартер | 65 | 1380x735x1095 | 506 | 448140
15010 ED – S/MEDA | Mitsubishi S4L2 | 6 | 15 | 2.4 | 4.8 | 210 | эл.стартер | 65 | 1380x735x1095 | 506 | 422940
15012 ED – S/TEDA | Lister Petter LPW4 | 6 | 15 | 2.4 | 4.8 | - | эл.стартер | 68 | 1600x735x1165 | 420 | 348180
15012 ED – S/TEDA | Lister Petter LPW4 | 6 | 15 | 2.4 | 4.8 | 80 | эл.стартер | 68 | 1600x735x1165 | 520 | 370020
15012 ED – S/TEDA | Lister Petter LPW4 | 6 | 15 | 2.4 | 4.8 | 500 | эл.стартер | 68 | 1600x735x1665 | 720 | 397320
С ДВИГАТЕЛЯМИ ЖИДКОСТНОГО ОХЛАЖДЕНИЯ (на 1500 об/мин) В ЗВУКОИЗОЛИРУЮЩЕМ КОРПУСЕ
8010 ED – S/MEDA SS | Mitsubishi L3E | 3 | 8 | 1.8 | 3.7 | 210 | эл.стартер | 57 | 1580x735x1165 | 530 | 387240
11010 E – S/MEDA SS | Mitsubishi S3L2 | 11.7 | - | 2.1 | 4.2 | 210 | эл.стартер | 57 | 1580x735x1165 | 573 | 458640
11010 ED – S/MEDA SS | Mitsubishi S3L2 | 4 | 11 | 2.1 | 4.2 | 210 | эл.стартер | 57 | 1580x735x1165 | 573 | 433440
15010 E – S/MEDA SS | Mitsubishi S4L2 | 15 | - | 2.4 | 4.8 | 210 | эл.стартер | 61 | 1580x735x1165 | 589 | 485100
15010 ED – S/MEDA SS | Mitsubishi S4L2 | 6 | 15 | 2.4 | 4.8 | 210 | эл.стартер | 61 | 1580x735x1165 | 589 | 459480
15012 ED – S/TEDA SS | Lister Petter LPW4 | 6 | 15 | 2.4 | 4.8 | 235 | эл.стартер | 65 | 1900x800x1200 | 750 | 435960
Цены действительны с 01.06.2013 года.
В цену включены все пошлины и налоги, в т.ч. НДС 18%

## eisemann-бензин
ПРАЙС – ЛИСТ
на бензиновые электроагрегаты марки Eisemann®
Модель | Модель | Мощность, кВA |  | Расход | Емкость | Пуск | Шум | Габаритные размеры (LxBxH), мм | Масса | Цена
электроагрегата | двигателя |  |  | топлива | топливного бака, л |  | дБ |  | кг | руб.
|  | 230 В | 400 В | л/ч
СЕРИЯ “HIGH PROTECTION”
H 2801 | Mitsubishi GT600 | 2.5 | – | 1.2 | 13 | ручной | 68 | 570x440x450 | 45 | 27720
H 4401 | Honda GX 270 | 3.5 | – | 1.6 | 20 | ручной | 70 | 740х500х530 | 90 | 96180
H 4401E | Honda GX 270 | 3.5 | – | 1.6 | 20 | эл. стартер | 70 | 740х500х530 | 98 | 119280
H 4401E BLC | Honda GX 270 | 3.5 | – | 1.6 | 20 | автомат. | 70 | 740х500х530 | 98 | 165480
H 5400 | Honda GX 270 | 3.8 | 4.5 | 1.6 | 20 | ручной | 70 | 740х500х530 | 90 | 105840
H 5400 E | Honda GX 270 | 3.8 | 4.5 | 1.6 | 20 | эл. стартер | 70 | 740х500х530 | 98 | 123900
H 5400 E BLC | Honda GX 270 | 3.8 | 4.5 | 1.6 | 20 | автомат. | 70 | 740х500х530 | 98 | 178500
H 7400 | Honda GX 390 | 5 | 6 | 2.3 | 20 | ручной | 70 | 740х500х530 | 108 | 120120
H 7400 Е | Honda GX 390 | 5 | 6 | 2.3 | 20 | эл. стартер | 70 | 740х500х530 | 117 | 140700
H 7400 Е BLC | Honda GX 390 | 5 | 6 | 2.3 | 20 | автомат. | 70 | 740х500х530 | 117 | 195300
H 10000 | B&S 356442 | 7.4 | 9.7 | 2.8 | 10+10 | ручной | 70 | 790x550x650 | 104 | 166320
H 10000 E | B&S 356447 | 7.4 | 9.7 | 2.8 | 10+10 | эл. стартер | 70 | 790x550x650 | 108 | 191520
H 10000E BLC | B&S 356447 | 7.4 | 9.7 | 2.8 | 10+10 | автомат. | 70 | 790x550x650 | 108 | 258720
H 13000 E | B&S 386447 | 6 | 13 | 3.5 | 10+10 | эл. стартер | 70 | 790x550x650 | 137 | 228060
H13000E BLC | B&S 386447 | 6 | 13 | 3.5 | 10+10 | автомат. | 70 | 790x550x650 | 137 | 295260
СЕРИЯ “PROFLINE”
Р 4401 | Honda GX 270 | 3.4 | – | 1.6 | 20 | ручной | 68 | 740х500х530 | 75 | 65100
Р 4401 Е | Honda GX 270 | 3.4 | – | 1.6 | 20 | эл. стартер | 68 | 740х500х530 | 85 | 90720
Р 7401 | Honda GX 390 | 6.45 | – | 2.5 | 20 | ручной | 69 | 740х500х530 | 96.5 | 89880
Р 7401 Е | Honda GX 390 | 6.45 | – | 2.5 | 20 | эл. стартер | 69 | 740х500х530 | 105 | 107100
Р 7401 Е BLC | Honda GX 390 | 6.45 | – | 2.5 | 20 | автомат. | 69 | 740х500х530 | 105 | 158760
Р 10001 E | B&S 356447 | 9.4 | – | 2.8 | 20 | эл. стартер | 71 | 900х645х615 | 145 | 179340
СЕРИЯ “TOPLINE” В ЗВУКОИЗОЛИРУЮЩЕМ КОРПУСЕ
T 6600 E | Honda GX 390 | 5.2 | 6.1 | 2.3 | 26 | эл. стартер | 62 | 820x550x620 | 138 | 181020
T 6600 E BLC | Honda GX 390 | 5.2 | 6.1 | 2.3 | 26 | автомат. | 62 | 820x550x620 | 138 | 256200
T 9000 E | B&S 356447 | 6 | 9 | 3.3 | 20 | эл. стартер | 61 | 880x650x620 | 187 | 224280
T 9000 E BLC | B&S 356447 | 6 | 9 | 3.3 | 20 | автомат. | 61 | 880x650x620 | 187 | 299460
T 13000 E | B&S 386447 | 6 | 13 | 3.1 | 8.5 | эл. стартер | 62 | 820x440x580 | 150 | 326760
T 13000E BLC | B&S 386447 | 6 | 13 | 3.1 | 8.5 | автомат. | 62 | 820x440x580 | 150 | 401940
Т 14000Е | B&S 386447 | 6 | 13.4 | 3 | 16.5 | эл. стартер | 68 | 820x440x580 | 148 | 240240
Т 14000Е BLC | B&S 386447 | 6 | 13.4 | 3 | 16.5 | автомат. | 68 | 820x440x580 | 148 | 315420
Т 18000Е | B&S 543477 | 10 | 18 | 5.8 | 22 | эл. стартер | 73 | 1135х660х815 | 280 | 344400
СЕРИЯ “ECOLINE”
E 4401 | Honda GX 270 | 3.7 | – | 1.7 | 5.9 | ручной | 70 | 740x500x530 | 60 | 47040
E 5400 | Honda GX 270 | 2.8 | 4.5 | 1.7 | 5.9 | ручной | 70 | 740x500x530 | 72 | 69300
E 7400 | Honda GX 390 | 2.8 | 6.5 | 2.7 | 6.5 | ручной | 70 | 740x500x530 | 78 | 75600
Цены действительны с 01.06.2013 года.
В цену включены все пошлины и налоги, в т.ч. НДС 18%

## eisemann-дизель
ПРАЙС – ЛИСТ
на дизельные электроагрегаты марки Eisemann®
Модель | Модель | Мощность, кВA |  | Расход | Емкость | Пуск | Шум | Габаритные размеры (LxBxH), мм |  | Цена руб.
электроагрегата | двигателя |  |  | топлива | топливного бака, л |  | дБ |  | Масса, кг
|  | 230 В | 400 В | л/ч
СЕРИЯ «PROFILINE»
Р 2401 D | Hatz 1B 20 | 2 | – | 0.6 | 3 | ручной | 72 | 740x500x530 | 58 | 80640
Р 4401 D | Hatz 1B 30 | 3.3 | – | 0.75 | 5 | ручной | 72 | 740x500x530 | 75 | 98280
P 4401 DE | Hatz 1B 30 | 3.3 | – | 0.75 | 5 | эл. стартер | 72 | 740x500x530 | 86 | 134400
P 8010 DE | Mitsubishi L3E | 3 | 8 | 2.6 | 210 | эл. стартер | 64 | 1380х735х1075 | 460 | 357840
P 11011 DE | Mitsubishi S3L2 | 11.7 | - | 2.7 | 210 | эл. стартер | 64 | 1380х735х1075 | 490 | 420840
P 11010 DE | Mitsubishi S3L2 | 4 | 11 | 2.7 | 210 | эл. стартер | 64 | 1380х735х1075 | 490 | 399420
P 15011 DE | Mitsubishi S4L2 | 15 | - | 3.2 | 210 | эл. стартер | 65 | 1380х735х1075 | 506 | 448140
P 15010 DE | Mitsubishi S4L2 | 6 | 15 | 3.2 | 210 | эл. стартер | 65 | 1380х735х1075 | 506 | 422940
СЕРИЯ «TOPILINE»
T 7810 DE | Hatz 1B50 | 4.5 | 6.4 | 2.2 | 22 | эл. стартер | 68 | 1190х660х815 | 245 | 282240
T 8010 DE | Mitsubishi L3E | 3 | 8 | 2.6 | 210 | эл. стартер | 57 | 1580х735х1165 | 530 | 387240
T 11011 DE | Mitsubishi S3L2 | 11.7 | - | 2.7 | 210 | эл. стартер | 57 | 1580х735х1165 | 573 | 458640
T 11010 DE | Mitsubishi S3L2 | 4 | 11 | 2.7 | 210 | эл. стартер | 57 | 1580х735х1165 | 573 | 433440
T 15011 DE | Mitsubishi S4L2 | 15 | - | 3.2 | 210 | эл. стартер | 57 | 1580х735х1165 | 589 | 485100
T 15010 DE | Mitsubishi S4L2 | 6 | 15 | 3.2 | 210 | эл. стартер | 57 | 1580х735х1165 | 589 | 459480
СЕРИЯ «HIGH PROTECTION»
H 6400 D | Hatz 1B 40 | 5.5 | 5.9 | 1.4 | 5 | ручной | 72 | 740x500x530 | 127 | 161280
H 6400 DE | Hatz 1B 40 | 5.5 | 5.9 | 1.4 | 5 | эл. стартер | 72 | 740x500x530 | 132 | 196980
H 6400 DE BLC | Hatz 1B 40 | 5.5 | 5.9 | 1.4 | 5 | эл. стартер | 72 | 740x500x530 | 132 | 264096
H 10010 DE | Hatz 1D 81S | 5.5 | 9.7 | 2.3 | 20 | эл. стартер | 78 | 900х645х618 | 220 | 299040
H 10011 DE | Hatz 1D 81S | 7.6 | - | 2.3 | 20 | эл. стартер | 78 | 900х645х618 | 220 | 304920
Цены действительны с 01.06.2013 года.
В цену включены все пошлины и налоги в т.ч. НДС 18%.

## eisemann-сварка
ПРАЙС – ЛИСТ
НА КОМБИНИРОВАННЫЕ ЭЛЕКТРОАГРЕГАТЫ
марки EISEMANN®
ДЛЯ СВАРОЧНЫХ РАБОТ И ЭЛЕКТРОСНАБЖЕНИЯ
| Режим сварки |  | Режим |  |  |  |  | Пуск
Модель электро- установки |  |  | генератора |  | Тип | Расход | Емкость |  | Габаритные | Масса | Цена
| Свароч- | Диаметр электрода, мм | Мощность, кВА |  | двигателя | топлива | топливного |  | размеры (LxBxH), мм | кг | руб.
| ный ток, |  |  |  |  | л/ч | бака, л
| А, 35% |  | 220 В | 380 В
С БЕНЗИНОВЫМИ ДВИГАТЕЛЯМИ
S 6400 | 200 | 4 | 3.7 | 6.2 | Honda GX 390 | 2.3 | 6.5 | ручной | 740х500х530 | 106 | 98700
S 6400 E | 200 | 4 | 3.7 | 6.2 | Honda GX 390 | 2.3 | 6.5 | стартер | 740х500х530 | 111 | 120960
S 6401 | 200 | 4 | 5 | - | Honda GX 390 | 2.3 | 6.5 | ручной | 740х500х530 | 106 | 95760
S 6401 E | 200 | 4 | 5 | - | Honda GX 390 | 2.3 | 6.5 | эл. стартер | 740х500х530 | 111 | 120120
S 10000E | 300 | 5 | 3.7 | 10 | B/S 380447 | 3.5 | 20 | эл. стартер | 900х645х615 | 160 | 255780
ИНВЕРТОРНОГО ТИПА С БЕНЗИНОВЫМИ ДВИГАТЕЛЯМИ
S 6410 | 200 | 5 | 5 | 5.9 | Honda GX 390 | 2.3 | 6.5 | ручной | 740x500x530 | 110 | 135660
S 6410 E | 200 | 5 | 5 | 5.9 | Honda GX 390 | 2.3 | 6.5 | эл. стартер | 740x500x530 | 110 | 162540
С ДИЗЕЛЬНЫМИ ДВИГАТЕЛЯМИ
S 6400 DE | 200 | 4 | 3.7 | 6.2 | Hatz 1B 50 | 1.6 | 5 | эл. стартер | 740x500x530 | 113 | 213360
S 6401 DE | 200 | 4 | 5 | - | Hatz 1B 40 | 1.4 | 5 | эл. стартер | 740x500x530 | 113 | 188160
ИНВЕРТОРНОГО ТИПА С ДИЗЕЛЬНЫМИ ДВИГАТЕЛЯМИ
S 6410 DE | 200 | 5 | 5 | 5.9 | Hazt 1B50 | 1.4 | 5 | стартер | 740x500x530 | 117 | 245280
Цены действительны с 01.06.2013 года.
В цену включены все пошлины и налоги, в т.ч. НДС 18%.

## geko-сварка
ПРАЙС – ЛИСТ
НА КОМБИНИРОВАННЫЕ ЭЛЕКТРОАГРЕГАТЫ
марки GEKO®
ДЛЯ СВАРОЧНЫХ РАБОТ И ЭЛЕКТРОСНАБЖЕНИЯ
| Режим сварки |  | Режим |  |  |  |  | Пуск
Модель электро- установки |  |  | генератора |  | Тип | Расход | Емкость |  | Габаритные | Масса | Цена
| Свароч- | Диаметр электрода, мм | Мощность, кВА |  | двигателя | топлива | топливного |  | размеры (LxBxH), мм | кг | руб.
| ный ток, |  |  |  |  | л/ч | бака, л
| А, 35% |  | 220 В | 380 В
С БЕНЗИНОВЫМИ ДВИГАТЕЛЯМИ
6400 EDW-S/HHBA | 200 | 4 | 3.7 | 6.2 | Honda GX 390 | 2.3 | 6.5 | ручной | 740х500х530 | 106 | 98700
6400 EDW-S/HEBA | 200 | 4 | 3.7 | 6.2 | Honda GX 390 | 2.3 | 6.5 | стартер | 740х500х530 | 111 | 120960
6401 EW-S/HHBA | 200 | 4 | 5 | - | Honda GX 390 | 2.3 | 6.5 | ручной | 740х500х530 | 106 | 95760
6401 EW-S/HEBA | 200 | 4 | 5 | - | Honda GX 390 | 2.3 | 6.5 | эл. стартер | 740х500х530 | 111 | 120120
10000EDW-S/SEBA | 300 | 5 | 3.7 | 10 | B/S 380447 | 3.5 | 20 | эл. стартер | 900х645х615 | 160 | 255780
ИНВЕРТОРНОГО ТИПА С БЕНЗИНОВЫМИ ДВИГАТЕЛЯМИ
6410 EDW-A/HHBA | 200 | 5 | 5 | 5.9 | Honda GX 390 | 2.3 | 6.5 | ручной | 740x500x530 | 110 | 135660
6410 EDW-A/HEBA | 200 | 5 | 5 | 5.9 | Honda GX 390 | 2.3 | 6.5 | эл. стартер | 740x500x530 | 110 | 162540
С ДИЗЕЛЬНЫМИ ДВИГАТЕЛЯМИ
6400 EDW-S/ZED | 200 | 4 | 3.7 | 6.2 | Hatz 1B 50 | 1.6 | 5 | эл. стартер | 740x500x530 | 113 | 213360
6401 EW-S/ZED | 200 | 4 | 5 | - | Hatz 1B 40 | 1.4 | 5 | эл. стартер | 740x500x530 | 113 | 188160
ИНВЕРТОРНОГО ТИПА С ДИЗЕЛЬНЫМИ ДВИГАТЕЛЯМИ
6410 EDW-A/ZEDA | 200 | 5 | 5 | 5.9 | Hazt 1B50 | 1.4 | 5 | стартер | 740x500x530 | 117 | 245280
Цены действительны с 01.06.2013 года.
В цену включены все пошлины и налоги, в т.ч. НДС 18%.